## DADOS
Prefeitura Municipal de Schroeder - SC
SEMOSU - Secretaria Municipal de Obras e Serviços Urbanos
Data do documento: | 14/04/2022
Licitação número:
Lote:
Dados da licitante
Razão social
CNPJ:
Telefone:
E-Mail:
Nome responsável:
CPF responsável:
Cidade licitante:
UF licitante:

## Orçamento
Prefeitura Municipal de Schroeder - SC
Orcamento de obra - Reforma da Cobertura na E.M Clarice Lange Jacobi
Data:
Empresa: | [5 empty] | Telefone:
CNPJ: |  |  | Cidade: |  |  |  | UF:
Item | Descrição dos itens | U.M. | Qtde. | Custo base R$ | Custo Un. R$ | %BDI/K/TRDE | Valor Un. R$ | Total R$
1 | SERVIÇOS INICIAIS | [7 empty] | Etapa
1.1 | PLACA DE OBRA EM CHAPA DE AÇO GALVANIZADO (DIMENSÕES CONFORME MEMORIAL) - INCLUSO SARRAFO DE MADEIRA, PONTALETE, PLACA DE OBRA, PREÇO DE AÇO, CARPINTEIRO, SERVENTE, CONCRETO MAGRO. | M2 | 2.88 | 333.84 |  |  |  |  | Item
1.2 | REMOÇÃO DE TELHAS, DE FIBROCIMENTO, METÁLICA E CERÂMICA, DE FORMA MANUAL, SEM REAPROVEITAMENTO. AF_12/2017 | M2 | 460.5 | 3.33 |  |  |  |  | Item
1.3 | REMOÇÃO DE TRAMA DE MADEIRA PARA COBERTURA, DE FORMA MANUAL, SEM REAPROVEITAMENTO. AF_12/2017 | M2 | 460.5 | 7.16 |  |  |  |  | Item
1.4 | REMOÇÃO DE FORROS DE DRYWALL, PVC E FIBROMINERAL, DE FORMA MANUAL, SEM REAPROVEITAMENTO. AF_12/2017 (SE O FORRO DO BEIRAL SE MANTIVER EM BOAS CONDIÇÕES SERÁ DESCONTADO A QUANTIDADE DE 5,35 M2) | M2 | 78.95 | 1.6 |  |  |  |  | Item
2 | COBERTURA | [7 empty] | Etapa
2.1 | TRAMA DE MADEIRA COMPOSTA POR RIPAS, CAIBROS E TERÇAS PARA TELHADOS DE MAIS QUE 2 ÁGUAS PARA TELHA DE ENCAIXE DE CERÂMICA OU DE CONCRETO, INCLUSO TRANSPORTE VERTICAL. AF_07/2019 | M2 | 460.5 | 83.25 |  |  |  |  | Item
2.2 | TELHAMENTO COM TELHA CERÂMICA DE ENCAIXE, TIPO PORTUGUESA, COM ATÉ 2 ÁGUAS, INCLUSO TRANSPORTE VERTICAL. AF_07/2019 | M2 | 460.5 | 34.24 |  |  |  |  | Item
2.3 | CUMEEIRA E ESPIGÃO PARA TELHA CERÂMICA EMBOÇADA COM ARGAMASSA TRAÇO 1:2:9 (CIMENTO, CAL E AREIA), PARA TELHADOS COM MAIS DE 2 ÁGUAS, INCLUSO TRANSPORTE VERTICAL. AF_07/2019 | M | 45.25 | 31.03 |  |  |  |  | Item
2.4 | CALHA EM CHAPA DE AÇO GALVANIZADO NÚMERO 24, DESENVOLVIMENTO DE 33 CM, INCLUSO TRANSPORTE VERTICAL - (A SER TROCADO CASO HOUVER NECESSIDADE). AF_07/2019 | M | 91.92 | 74.31 |  |  |  |  | Item
2.5 | FORRO EM RÉGUAS DE PVC, FRISADO, PARA AMBIENTES COMERCIAIS, INCLUSIVE ESTRUTURA DE FIXAÇÃO. AF_05/2017_P (SE O FORRO DO BEIRAL SE MANTIVER EM BOAS CONDIÇÕES SERÁ DESCONTADO A QUANTIDADE DE 5,35 M2) | M2 | 78.95 | 73.96 |  |  |  |  | Item
2.6 | ACABAMENTOS PARA FORRO (RODA-FORRO EM PERFIL METÁLICO E PLÁSTICO). AF_05/2017 (SE O FORRO DO BEIRAL SE MANTIVER EM BOAS CONDIÇÕES SERÁ DESCONTADO A QUANTIDADE DE 128 M) | M | 162.39 | 12.58 |  |  |  |  | Item
3 | LIMPEZA | [7 empty] | Etapa
3.1 | LIMPEZA FINAL DA OBRA | M² | 539.45 | 3.9 |  |  |  |  | Item
Valor total R$

## Cronograma
Prefeitura Municipal de Schroeder - SC
Orcamento de obra - Reforma da Cobertura na E.M Clarice Lange Jacobi
Data:
Empresa: | [5 empty] | Telefone:
CNPJ: |  |  | Cidade: |  |  |  | UF:
Item | Etapa | Total R$ | % Mês 1 | R$ Mês 1 | % Mês 2 | R$ Mês 2 | % Total | R$ Total
1 | SERVIÇOS INICIAIS
2 | COBERTURA
3 | LIMPEZA
Totais cronograma

## BDI principal
Prefeitura Municipal de Schroeder - SC
Orcamento de obra - Reforma da Cobertura na E.M Clarice Lange Jacobi
Data:
Empresa: | [5 empty] | Telefone:
CNPJ: |  |  | Cidade: |  |  |  | UF:
Item | 1º quartil | 3º quartil | Proposto | Identificação
AC | 3 | 5.5 |  | Administração Central
S+G | 0.8 | 1 |  | Seguro e Garantia
R | 0.97 | 1.27 |  | Risco
DF | 0.59 | 1.39 |  | Despesas Financeiras
L | 6.16 | 8.96 |  | Lucro
I* | 5.65 | 10.65 |  | Tributos *
Total
[5 empty] | PIS e COFINS |  |  | 3.65
[5 empty] | Alíquota ISS |  |  | 2
[5 empty] | Base de cálculo |  |  | 100
[5 empty] | ISS Aplicável |  |  | 2
[5 empty] | Cont. Prev. s/Rec.Bruta |  |  | 0

## BDI equipamentos
Prefeitura Municipal de Schroeder - SC
Orcamento de obra - Reforma da Cobertura na E.M Clarice Lange Jacobi
Data:
Empresa: | [5 empty] | Telefone:
CNPJ: |  |  | Cidade: |  |  |  | UF:
Item | 1º quartil | 3º quartil | Proposto | Identificação
AC | 1.5 | 4.49 |  | Administração Central
S+G | 0.3 | 0.82 |  | Seguro e Garantia
R | 0.56 | 0.89 |  | Risco
DF | 0.85 | 1.11 |  | Despesas Financeiras
L | 3.5 | 6.22 |  | Lucro
I* | 5.65 | 10.65 |  | Tributos *
Total
[5 empty] | PIS e COFINS |  |  | 3.65
[5 empty] | Cont. Prev. s/Rec.Bruta |  |  | 0

## BDI Diferenciado
Prefeitura Municipal de Schroeder - SC
Orcamento de obra - Reforma da Cobertura na E.M Clarice Lange Jacobi
Data:
Empresa: |  |  |  | Telefone:
CNPJ: |  |  | Cidade: |  | UF:
K1= | 1.1428 | Encargos sociais incidentes sobre a mão de obra
k2= | 0.2 | Administração central (overhead)
k3= | 0.12 | Margem bruta
k4= | 0 | Impostos (PIS + COFINS + ISS)
K |  | {[(1+k1+k2)(1+k3)]/(1-k4)}
TRDE |  | [(1+k3)/(1-k4)]