## DADOS
Prefeitura Municipal de Schroeder - SC
SEMOB - SECRETARIA MUNICIPAL DE OBRAS E INFRAESTRUTURA URBANA
Data do documento: | 02/05/2024
Licitação número:
Lote:
Dados da licitante
Razão social
CNPJ:
Telefone:
E-Mail:
Nome responsável:
CPF responsável:
Cidade licitante:
UF licitante:

## Orçamento
Prefeitura Municipal de Schroeder - SC
Orcamento de obra - Abrigo de Passageiros - Modelo Simples (12 Unidades) e Modelo Duplo (01 Unidade)
Data:
Empresa: | [5 empty] | Telefone:
CNPJ: |  |  | Cidade: |  |  |  | UF:
Item | Descrição dos itens | U.M. | Qtde. | Custo base R$ | %BDI/K/TRDE Base | Preço base R$ | Custo Un. R$ | %BDI/K/TRDE | Preço Un. R$ | Total R$
1 | SERVIÇOS PRELIMINARES (FORNECIMENTO E EXECUÇÃO) | [9 empty] | Etapa
1.1 | LOCAÇÃO CONVENCIONAL DE OBRA, ATRAVÉS DE GABARITO DE TABUAS CORRIDAS PONTALETADAS A CADA 1,50M, SEM REAPROVEITAMENTO | M² | 85.5 | 31.01 | 20.7 | 37.43 |  |  |  |  | Item
2 | INFRA-ESTRUTURA | [9 empty] | Etapa
2.1 | ESTACA BROCA DE CONCRETO, DIÂMETRO DE 20CM, ESCAVAÇÃO MANUAL COM TRADO CONCHA, COM ARMADURA. FCK 20MPA. AF_05/2020 | M | 108 | 64.55 | 20.7 | 77.91 |  |  |  |  | Item
2.2 | EXECUÇÃO DE RADIER, ESPESSURA DE 10 CM, FCK = 30 MPA, COM USO DE FORMAS EM MADEIRA SERRADA. INCLUSO LASTRO COM MATERIAL GRANULAR, ESCAVAÇÃO, COMPACTAÇÃO, MONTAGEM E DESMONTAGEM DE FORMA, LONA PLÁSTICA, ARMAÇÃO PARA EXECUÇÃO DE RADIER E CONCRETAGEM. AF_09/2021 | M2 | 85.5 | 180.77 | 20.7 | 218.19 |  |  |  |  | Item
2.3 | IMPERMEABILIZAÇÃO COM TINTA BETUMINOSA EM FUNDAÇÕES E VIGAS BALDRAMES, 2 DEMÃOS. | M2 | 10.94 | 51.38 | 20.7 | 62.02 |  |  |  |  | Item
2.4 | EXECUÇÃO DE ESTRUTURAS DE CONCRETO ARMADO, FCK = 25MPA, INCLUSO CONCRETO, MONTAGEM E DESMONTAGEM DE FORMA EM MADEIRA, ARMAÇÃO DO PILAR DE 10MM E ESTRIBO DE 5MM, AÇO CA-50/60, COM MONTAGEM. | M3 | 4.58 | 2805.15 | 20.7 | 3385.82 |  |  |  |  | Item
3 | ALVENARIAS E COBERTURAS | [9 empty] | Etapa
3.1 | ALVENARIA DE VEDAÇÃO COM TIJOLOS CERÂMICOS APARENTE 4 FUROS 9X9X24CM (LXAXC), COM ARGAMASSA DE ASSENTAMENTO COM PREPARO EM BETONEIRA | M² | 126.205 | 163.25 | 20.7 | 197.04 |  |  |  |  | Item
3.2 | ESTRUTURA EM MADEIRA DE LEI, PRIMEIRA QUALIDADE, PARA COBERTURA DE TELHAS CERÂMICAS. | M2 | 130.49 | 167.55 | 20.7 | 202.23 |  |  |  |  | Item
3.3 | TELHAMENTO COM TELHA GERMÂNICA SOBREPOSTA, INCLUSO TRANSPORTE VERTICAL, TELHADISTA E SERVENTE | M² | 130.49 | 105.1 | 20.7 | 126.86 |  |  |  |  | Item
3.4 | CUMEEIRA E ESPIGÃO PARA TELHA GERMÂNICA COM ARGAMASSA TRAÇO 1:2:9, PARA TELHADOS COM MAIS DE 2 ÁGUAS, INCLUSO TRANSPORTE VERTICAL, TELHADISTA E SERVENTE | M | 62.2 | 58.43 | 20.7 | 70.53 |  |  |  |  | Item
3.5 | TABUA APARELHADA *2,5 X 15* CM, EM MACARANDUBA, ANGELIM OU EQUIVALENTE DA REGIAO - TABEIRA DE MADEIRA, 1ªQUALIDADE | M2 | 18.66 | 296.86 | 20.7 | 358.31 |  |  |  |  | Item
3.6 | HASTE RETA PARA GANCHO DE FERRO GALVANIZADO, COM ROSCA 5/16" X 40 CM , INCLUI PORCA SEXTAVADA DE ZINCO | UN | 54 | 3.03 | 20.7 | 3.66 |  |  |  |  | Item
3.7 | CHAPA DE ACO GROSSA, ASTM A36, E = 1/2 " (12,70 MM) 99,59 KG/M2 | KG | 25.87 | 9.25 | 20.7 | 11.16 |  |  |  |  | Item
3.8 | SELANTE PARA VEDAÇÃO DAS TELHAS | L | 3.67 | 167.08 | 20.7 | 201.67 |  |  |  |  | Item
4 | REVESTIMENTO | [9 empty] | Etapa
4.1 | CHAPISCO APLICADO EM ESTRUTURAS DE CONCRETO PARA REBOCO | M2 | 90.72 | 5.34 | 20.7 | 6.45 |  |  |  |  | Item
4.2 | REBOCO PARA PAREDE, E=2,0CM, TRAÇO 1:2:8, PREPARO MECANICO (AREIA FINA PENEIRADA) | M2 | 90.72 | 39.33 | 20.7 | 47.47 |  |  |  |  | Item
4.3 | ARGAMASSA TRAÇO (1:4 CIMENTO E AREIA), PREPARO MECÂNICO COM BETONEIRA, ESPESSURA DE 5CM, PARA O BANCO EM CONCRETO ALISADO. | M2 | 12.69 | 54.96 | 20.7 | 66.34 |  |  |  |  | Item
5 | PINTURA | [9 empty] | Etapa
5.1 | PINTURA VERNIZ (INCOLOR) EM MADEIRA, USO INTERNO E EXTERNO, 2 DEMÃOS. AF_01/2021 (ESTRUTURA DA COBERTURA, INCLUSO TABEIRA) | M2 | 170.92 | 21.71 | 20.7 | 26.2 |  |  |  |  | Item
5.2 | PINTURA VERNIZ, COM FILTRO SOLAR, USO INTERNO E EXTERNO (RESINA ALQUÍDICA MODIFICADA), 2 DEMÃOS. | M² | 231.82 | 23.05 | 20.7 | 27.82 |  |  |  |  | Item
5.3 | PINTURA DE PISO COM TINTA ACRÍLICA, APLICAÇÃO MANUAL, 2 DEMÃOS, INCLUSO FUNDO PREPARADOR. AF_05/2021 (PINTURA PILARES, PINTURA BANCO EM CONCRETO, REJUNTES, PISO CIMENTADO E PINTURA P.C.R) | M2 | 220.22 | 20.6 | 20.7 | 24.86 |  |  |  |  | Item
6 | SERVIÇOS COMPLEMENTARES (FORNECIMENTO E EXECUÇÃO) | [9 empty] | Etapa
6.1 | LIXEIRA COM TAMPA - ESTRUTURA EM AÇO CARBONO GALVANIZADO, COM PINTURA ELETROSTÁTICA NA COR PRETA, CESTO DIÂMETRO 40CM X 50CM DE ALTURA REVESTIDO EM MADEIRA DE LEI TRATADA COM CAPACIDADE DE 40L COM TAMPA EM AÇO CARBONO. | UNID | 13 | 585 | 20.7 | 706.1 |  |  |  |  | Item
6.2 | LIMPEZA FINAL DA OBRA | M² | 85.5 | 4.29 | 20.7 | 5.18 |  |  |  |  | Item
Valor total R$
Itens com 'Custo Un. R$' na cor azul são de contrapartida do município, por isso seu custo deve permanecer zero!
Itens com 'Custo Un. R$' na cor amarela serão executados pela empresa contratante!

## Cronograma
Prefeitura Municipal de Schroeder - SC
Orcamento de obra - Abrigo de Passageiros - Modelo Simples (12 Unidades) e Modelo Duplo (01 Unidade)
Data:
Empresa: | [5 empty] | Telefone:
CNPJ: |  |  | Cidade: |  |  |  | UF:
Item | Etapa | Total R$ | % Mês 1 | R$ Mês 1 | % Mês 2 | R$ Mês 2 | % Mês 3 | R$ Mês 3 | % Mês 4 | R$ Mês 4 | % Total | R$ Total
1 | SERVIÇOS PRELIMINARES (FORNECIMENTO E EXECUÇÃO) |  | 25 |  | 25 |  | 25 |  | 25
2 | INFRA-ESTRUTURA |  | 25 |  | 25 |  | 25 |  | 25
3 | ALVENARIAS E COBERTURAS |  | 25 |  | 25 |  | 25 |  | 25
4 | REVESTIMENTO |  | 25 |  | 25 |  | 25 |  | 25
5 | PINTURA |  | 25 |  | 25 |  | 25 |  | 25
6 | SERVIÇOS COMPLEMENTARES (FORNECIMENTO E EXECUÇÃO) |  | 25 |  | 25 |  | 25 |  | 25
Totais cronograma

## BDI principal
Prefeitura Municipal de Schroeder - SC
Orcamento de obra - Abrigo de Passageiros - Modelo Simples (12 Unidades) e Modelo Duplo (01 Unidade)
Data:
Empresa: | [5 empty] | Telefone:
CNPJ: |  |  | Cidade: |  |  |  | UF:
Item | 1º quartil | 3º quartil | Proposto | Identificação
AC | 3 | 5.5 | 4.01 | Administração Central
S+G | 0.8 | 1 | 0.4 | Seguro e Garantia
R | 0.97 | 1.27 | 0.56 | Risco
DF | 0.59 | 1.39 | 1.11 | Despesas Financeiras
L | 6.16 | 8.96 | 7.3 | Lucro
I* | 5.65 | 10.65 |  | Tributos *
Total
[5 empty] | PIS e COFINS |  |  | 3.65
[5 empty] | Alíquota ISS |  |  | 2
[5 empty] | Base de cálculo |  |  | 100
[5 empty] | ISS Aplicável |  |  | 2
[5 empty] | Cont. Prev. s/Rec.Bruta |  |  | 0

## BDI equipamentos
Prefeitura Municipal de Schroeder - SC
Orcamento de obra - Abrigo de Passageiros - Modelo Simples (12 Unidades) e Modelo Duplo (01 Unidade)
Data:
Empresa: | [5 empty] | Telefone:
CNPJ: |  |  | Cidade: |  |  |  | UF:
Item | 1º quartil | 3º quartil | Proposto | Identificação
AC | 1.5 | 4.49 | 0 | Administração Central
S+G | 0.3 | 0.82 | 0 | Seguro e Garantia
R | 0.56 | 0.89 | 0 | Risco
DF | 0.85 | 1.11 | 0 | Despesas Financeiras
L | 3.5 | 6.22 | 0 | Lucro
I* | 5.65 | 10.65 |  | Tributos *
Total
[5 empty] | PIS e COFINS |  |  | 3.65
[5 empty] | Cont. Prev. s/Rec.Bruta |  |  | 0

## BDI Diferenciado
Prefeitura Municipal de Schroeder - SC
Orcamento de obra - Abrigo de Passageiros - Modelo Simples (12 Unidades) e Modelo Duplo (01 Unidade)
Data:
Empresa: |  |  |  | Telefone:
CNPJ: |  |  | Cidade: |  | UF:
K1= | 1.1428 | Encargos sociais incidentes sobre a mão de obra
k2= | 0.2 | Administração central (overhead)
k3= | 0.12 | Margem bruta
k4= | 0 | Impostos (PIS + COFINS + ISS)
K |  | {[(1+k1+k2)(1+k3)]/(1-k4)}
TRDE |  | [(1+k3)/(1-k4)]

## Material e Serviços
Prefeitura Municipal de Schroeder - SC
Orcamento de obra - Abrigo de Passageiros - Modelo Simples (12 Unidades) e Modelo Duplo (01 Unidade)
Data:
Empresa: | [5 empty] | Telefone:
CNPJ: |  |  | Cidade: |  |  |  | UF:
Item | Descrição dos itens | U.M. | Qtde. | Preço Un. R$ | Material R$ | Serviço R$ | Total Material R$ | Total Serviço R$ | Total R$
1 | SERVIÇOS PRELIMINARES (FORNECIMENTO E EXECUÇÃO) | [8 empty] | Etapa
1.1 | LOCAÇÃO CONVENCIONAL DE OBRA, ATRAVÉS DE GABARITO DE TABUAS CORRIDAS PONTALETADAS A CADA 1,50M, SEM REAPROVEITAMENTO | M² | 85.5
2 | INFRA-ESTRUTURA | [8 empty] | Etapa
2.1 | ESTACA BROCA DE CONCRETO, DIÂMETRO DE 20CM, ESCAVAÇÃO MANUAL COM TRADO CONCHA, COM ARMADURA. FCK 20MPA. AF_05/2020 | M | 108
2.2 | EXECUÇÃO DE RADIER, ESPESSURA DE 10 CM, FCK = 30 MPA, COM USO DE FORMAS EM MADEIRA SERRADA. INCLUSO LASTRO COM MATERIAL GRANULAR, ESCAVAÇÃO, COMPACTAÇÃO, MONTAGEM E DESMONTAGEM DE FORMA, LONA PLÁSTICA, ARMAÇÃO PARA EXECUÇÃO DE RADIER E CONCRETAGEM. AF_09/2021 | M2 | 85.5
2.3 | IMPERMEABILIZAÇÃO COM TINTA BETUMINOSA EM FUNDAÇÕES E VIGAS BALDRAMES, 2 DEMÃOS. | M2 | 10.94
2.4 | EXECUÇÃO DE ESTRUTURAS DE CONCRETO ARMADO, FCK = 25MPA, INCLUSO CONCRETO, MONTAGEM E DESMONTAGEM DE FORMA EM MADEIRA, ARMAÇÃO DO PILAR DE 10MM E ESTRIBO DE 5MM, AÇO CA-50/60, COM MONTAGEM. | M3 | 4.58
3 | ALVENARIAS E COBERTURAS | [8 empty] | Etapa
3.1 | ALVENARIA DE VEDAÇÃO COM TIJOLOS CERÂMICOS APARENTE 4 FUROS 9X9X24CM (LXAXC), COM ARGAMASSA DE ASSENTAMENTO COM PREPARO EM BETONEIRA | M² | 126.205
3.2 | ESTRUTURA EM MADEIRA DE LEI, PRIMEIRA QUALIDADE, PARA COBERTURA DE TELHAS CERÂMICAS. | M2 | 130.49
3.3 | TELHAMENTO COM TELHA GERMÂNICA SOBREPOSTA, INCLUSO TRANSPORTE VERTICAL, TELHADISTA E SERVENTE | M² | 130.49
3.4 | CUMEEIRA E ESPIGÃO PARA TELHA GERMÂNICA COM ARGAMASSA TRAÇO 1:2:9, PARA TELHADOS COM MAIS DE 2 ÁGUAS, INCLUSO TRANSPORTE VERTICAL, TELHADISTA E SERVENTE | M | 62.2
3.5 | TABUA APARELHADA *2,5 X 15* CM, EM MACARANDUBA, ANGELIM OU EQUIVALENTE DA REGIAO - TABEIRA DE MADEIRA, 1ªQUALIDADE | M2 | 18.66
3.6 | HASTE RETA PARA GANCHO DE FERRO GALVANIZADO, COM ROSCA 5/16" X 40 CM , INCLUI PORCA SEXTAVADA DE ZINCO | UN | 54
3.7 | CHAPA DE ACO GROSSA, ASTM A36, E = 1/2 " (12,70 MM) 99,59 KG/M2 | KG | 25.87
3.8 | SELANTE PARA VEDAÇÃO DAS TELHAS | L | 3.67
4 | REVESTIMENTO | [8 empty] | Etapa
4.1 | CHAPISCO APLICADO EM ESTRUTURAS DE CONCRETO PARA REBOCO | M2 | 90.72
4.2 | REBOCO PARA PAREDE, E=2,0CM, TRAÇO 1:2:8, PREPARO MECANICO (AREIA FINA PENEIRADA) | M2 | 90.72
4.3 | ARGAMASSA TRAÇO (1:4 CIMENTO E AREIA), PREPARO MECÂNICO COM BETONEIRA, ESPESSURA DE 5CM, PARA O BANCO EM CONCRETO ALISADO. | M2 | 12.69
5 | PINTURA | [8 empty] | Etapa
5.1 | PINTURA VERNIZ (INCOLOR) EM MADEIRA, USO INTERNO E EXTERNO, 2 DEMÃOS. AF_01/2021 (ESTRUTURA DA COBERTURA, INCLUSO TABEIRA) | M2 | 170.92
5.2 | PINTURA VERNIZ, COM FILTRO SOLAR, USO INTERNO E EXTERNO (RESINA ALQUÍDICA MODIFICADA), 2 DEMÃOS. | M² | 231.82
5.3 | PINTURA DE PISO COM TINTA ACRÍLICA, APLICAÇÃO MANUAL, 2 DEMÃOS, INCLUSO FUNDO PREPARADOR. AF_05/2021 (PINTURA PILARES, PINTURA BANCO EM CONCRETO, REJUNTES, PISO CIMENTADO E PINTURA P.C.R) | M2 | 220.22
6 | SERVIÇOS COMPLEMENTARES (FORNECIMENTO E EXECUÇÃO) | [8 empty] | Etapa
6.1 | LIXEIRA COM TAMPA - ESTRUTURA EM AÇO CARBONO GALVANIZADO, COM PINTURA ELETROSTÁTICA NA COR PRETA, CESTO DIÂMETRO 40CM X 50CM DE ALTURA REVESTIDO EM MADEIRA DE LEI TRATADA COM CAPACIDADE DE 40L COM TAMPA EM AÇO CARBONO. | UNID | 13
6.2 | LIMPEZA FINAL DA OBRA | M² | 85.5
Valor total R$