## DADOS
Prefeitura Municipal de Schroeder - SC
SEMOB - SECRETARIA MUNICIPAL DE OBRAS E INFRAESTRUTURA URBANA
Data do documento: | 14/08/2024
Licitação número:
Lote:
Dados da licitante
Razão social
CNPJ:
Telefone:
E-Mail:
Nome responsável:
CPF responsável:
Cidade licitante:
UF licitante:

## Orçamento
Prefeitura Municipal de Schroeder - SC
Orcamento de obra - PINTURA E REPAROS NO CREAS
Data: | 14/08/2024
Empresa: | 0 |  |  |  |  | Telefone:
CNPJ: |  |  | Cidade: | 0 |  |  | UF: | 0
Item | Descrição dos itens | U.M. | Qtde. | Custo base R$ | %BDI/K/TRDE Base | Preço base R$ | Custo Un. R$ | %BDI/K/TRDE | Preço Un. R$ | Total R$
1 | SERVIÇOS INICIAIS | [8 empty] | 0 | Etapa
1.1 | PLACA DE OBRA EM CHAPA DE AÇO GALVANIZADO (DIMENSÕES CONFORME MEMORIAL) - INCLUSO SARRAFO DE MADEIRA, PONTALETE, PLACA DE OBRA, PREÇO DE AÇO, CARPINTEIRO, SERVENTE, CONCRETO MAGRO. | M2 | 2 | 386.64 | 20.05 | 464.16 |  | 20.05 | 0 | 0 | Item
1.2 | LOCACAO DE ANDAIME METALICO TUBULAR DE ENCAIXE, TIPO DE TORRE, CADA PAINEL COM LARGURA DE 1 ATE 1,5 M E ALTURA DE *1,00* M, INCLUINDO DIAGONAL, BARRAS DE LIGACAO, SAPATAS OU RODIZIOS E DEMAIS ITENS NECESSARIOS A MONTAGEM (NAO INCLUI INSTALACAO) | MXMES | 6 | 41 | 20.05 | 49.22 |  | 20.05 | 0 | 0 | Item
1.3 | MONTAGEM E DESMONTAGEM DE ANDAIME TUBULAR TIPO “TORRE” (EXCLUSIVE ANDAIME E LIMPEZA). AF_11/2017 | M | 3 | 27.18 | 20.05 | 32.63 |  | 20.05 | 0 | 0 | Item
1.4 | LOCAÇÃO DE CAÇAMBA COM CAPACIDADE 5,0 M3 - INCLUSO UMA TROCA, TRANSPORTE E DESTINAÇÃO DOS ENTULHOS ORIUNDOS DA OBRA | MÊS | 3 | 580 | 20.05 | 696.29 |  | 20.05 | 0 | 0 | Item
2 | LIMPEZA | [8 empty] | 0 | Etapa
2.1 | LIMPEZA DE SUPERFÍCIE COM JATO DE ALTA PRESSÃO. AF_04/2019 | M2 | 676.58 | 2.05 | 20.05 | 2.46 |  | 20.05 | 0 | 0 | Item
3 | RESTAURAÇÃO DA EDIFICAÇÃO | [8 empty] | 0 | Etapa
3.1 | IMPERMEABILIZAÇÃO DE SUPERFÍCIE COM MEMBRANA ACRÍLICA, 3 DEMÃOS. AF_09/2023 | M2 | 227.7 | 35.12 | 20.05 | 42.16 |  | 20.05 | 0 | 0 | Item
3.2 | TRATAMENTO DE FISSURA COM APLICAÇÃO DE MASSA ACRILICA ESPECIAL | M | 300 | 13.28 | 20.05 | 15.94 |  | 20.05 | 0 | 0 | Item
3.3 | TRATAMENTO DE TRINCA COM TELA DE POLIESTER | M2 | 30 | 8.06 | 20.05 | 9.68 |  | 20.05 | 0 | 0 | Item
3.4 | TRATAMENTO DE TRINCA/RACHADURA GRAMPEADA COM ACO CA-60, 5,0 MM, DOBRADO E CORTADO | KG | 15.4 | 7.77 | 20.05 | 9.33 |  | 20.05 | 0 | 0 | Item
3.5 | GRAUTE FGK=20 MPA PARA FECHAMENTO DAS FISSURAS, TRINCAS E RACHADURAS; TRAÇO 1:1,8:2,1:0,4 (EM MASSA SECA DE CIMENTO/ AREIA GROSSA/ BRITA 0/ ADITIVO) - PREPARO MECÂNICO COM BETONEIRA 400 L. AF_09/2021 | M3 | 2.25 | 602.98 | 20.05 | 723.88 |  | 20.05 | 0 | 0 | Item
3.6 | PAREDE COM SISTEMA EM CHAPAS DE GESSO PARA DRYWALL, USO INTERNO, COM UMA FACE SIMPLES E ESTRUTURA METÁLICA COM GUIAS SIMPLES PARA PAREDES COM ÁREA LÍQUIDA MENOR QUE 6 M2, COM VÃOS. AF_07/2023_PS | M2 | 1.8 | 95.48 | 20.05 | 114.62 |  | 20.05 | 0 | 0 | Item
4 | PINTURA INTERNA | [8 empty] | 0 | Etapa
4.1 | PREPARO DE SUPERFÍCIE PARA PINTURA - LIXAMENTO E LIMPEZA | M2 | 557.27 | 10.49 | 20.05 | 12.59 |  | 20.05 | 0 | 0 | Item
4.2 | FUNDO SELADOR ACRÍLICO, APLICAÇÃO MANUAL, UMA DEMÃO. AF_04/2023 | M2 | 557.27 | 3.82 | 20.05 | 4.59 |  | 20.05 | 0 | 0 | Item
4.3 | PINTURA LÁTEX ACRÍLICA PREMIUM, APLICAÇÃO MANUAL, DUAS DEMÃOS. AF_04/2023 | M2 | 557.27 | 12.61 | 20.05 | 15.14 |  | 20.05 | 0 | 0 | Item
4.4 | EMASSAMENTO COM MASSA LÁTEX, APLICAÇÃO EM PAREDE, DUAS DEMÃOS, LIXAMENTO MANUAL. AF_04/2023 | M2 | 37.32 | 20.96 | 20.05 | 25.16 |  | 20.05 | 0 | 0 | Item
4.5 | LIXAMENTO DE MADEIRA PARA APLICAÇÃO DE FUNDO OU PINTURA. AF_01/2021 | M2 | 62.66 | 2.39 | 20.05 | 2.87 |  | 20.05 | 0 | 0 | Item
4.6 | PINTURA FUNDO NIVELADOR ALQUÍDICO BRANCO EM MADEIRA. AF_01/2021 | M2 | 62.66 | 33.66 | 20.05 | 40.41 |  | 20.05 | 0 | 0 | Item
4.7 | PINTURA TINTA DE ACABAMENTO (PIGMENTADA) ESMALTE SINTÉTICO ACETINADO EM MADEIRA, 2 DEMÃOS. AF_01/2021 | M2 | 62.66 | 18.15 | 20.05 | 21.79 |  | 20.05 | 0 | 0 | Item
5 | PINTURA EXTERNA | [8 empty] | 0 | Etapa
5.1 | PREPARO DE SUPERFÍCIE PARA PINTURA - LIXAMENTO E LIMPEZA | M2 | 211.06 | 10.49 | 20.05 | 12.59 |  | 20.05 | 0 | 0 | Item
5.2 | APLICAÇÃO DE FUNDO PREPARADOR ACRÍLICO BASE ÁGUA EM PAREDES, UMA DEMÃO (COMPOSIÇÃO BASEADA NA 88485-SINAP) | M² | 211.06 | 3.61 | 20.05 | 4.33 |  | 20.05 | 0 | 0 | Item
5.3 | APLICAÇÃO MANUAL DE PINTURA COM TINTA BORRACHA LÍQUIDA EM PAREDES - TRÊS DEMÃOS (COMPOSIÇÃO BASEADA NA 88489-SINAP) | M² | 211.06 | 32.31 | 20.05 | 38.79 |  | 20.05 | 0 | 0 | Item
5.4 | LIXAMENTO MANUAL EM SUPERFÍCIES METÁLICAS EM OBRA. AF_01/2020 | M2 | 2.4 | 11.12 | 20.05 | 13.35 |  | 20.05 | 0 | 0 | Item
5.5 | PINTURA COM TINTA ALQUÍDICA DE FUNDO (TIPO ZARCÃO) APLICADA A ROLO OU PINCEL SOBRE SUPERFÍCIES METÁLICAS (EXCETO PERFIL) EXECUTADO EM OBRA (POR DEMÃO). AF_01/2020 | M2 | 2.4 | 26.71 | 20.05 | 32.07 |  | 20.05 | 0 | 0 | Item
5.6 | PINTURA COM TINTA ALQUÍDICA DE ACABAMENTO (ESMALTE SINTÉTICO FOSCO) APLICADA A ROLO OU PINCEL SOBRE SUPERFÍCIES METÁLICAS (EXCETO PERFIL) EXECUTADO EM OBRA (POR DEMÃO). AF_01/2020 | M2 | 2.4 | 27.16 | 20.05 | 32.61 |  | 20.05 | 0 | 0 | Item
6 | CALÇADA | [8 empty] | 0 | Etapa
6.1 | DEMOLIÇÃO DE PISO DE CONCRETO SIMPLES, DE FORMA MECANIZADA COM MARTELETE, SEM REAPROVEITAMENTO. AF_09/2023 | M3 | 1.1 | 111.05 | 20.05 | 133.32 |  | 20.05 | 0 | 0 | Item
6.2 | EXECUÇÃO DE PASSEIO (CALÇADA) OU PISO DE CONCRETO COM CONCRETO MOLDADO IN LOCO, USINADO, ACABAMENTO CONVENCIONAL, ESPESSURA 8 CM, ARMADO. AF_08/2022 | M2 | 18.3 | 92.98 | 20.05 | 111.62 |  | 20.05 | 0 | 0 | Item
6.3 | ARMAÇÃO DE BLOCO UTILIZANDO AÇO CA-50 DE 10 MM - MONTAGEM. AF_01/2024 | KG | 9.5 | 14.47 | 20.05 | 17.37 |  | 20.05 | 0 | 0 | Item
6.4 | PINTURA DE PISO COM TINTA ACRÍLICA, APLICAÇÃO MANUAL, 2 DEMÃOS, INCLUSO FUNDO PREPARADOR. AF_05/2021 | M2 | 130.7 | 20.38 | 20.05 | 24.47 |  | 20.05 | 0 | 0 | Item
7 | MURO | [8 empty] | 0 | Etapa
7.1 | DEMOLIÇÃO DE PILARES E VIGAS EM CONCRETO ARMADO, DE FORMA MECANIZADA COM MARTELETE, SEM REAPROVEITAMENTO. AF_09/2023 | M3 | 0.07 | 184.66 | 20.05 | 221.68 |  | 20.05 | 0 | 0 | Item
7.2 | DEMOLIÇÃO DE ALVENARIA DE BLOCO FURADO, DE FORMA MANUAL, SEM REAPROVEITAMENTO. AF_09/2023 | M3 | 0.26 | 61.42 | 20.05 | 73.73 |  | 20.05 | 0 | 0 | Item
7.3 | FÔRMAS DE TÁBUAS DE PINHO - UTILIZAÇÃO DE 2 VEZES - CONFECÇÃO, INSTALAÇÃO E RETIRADA | M² | 6.89 | 108.08 | 20.05 | 129.75 |  | 20.05 | 0 | 0 | Item
7.4 | CONCRETO FCK = 25MPA, TRAÇO 1:2,3:2,7 (EM MASSA SECA DE CIMENTO/ AREIA MÉDIA/ BRITA 1) - PREPARO MECÂNICO COM BETONEIRA 400 L. AF_05/2021 | M3 | 0.31 | 547.33 | 20.05 | 657.07 |  | 20.05 | 0 | 0 | Item
7.5 | ARMAÇÃO DE PILAR OU VIGA DE ESTRUTURA CONVENCIONAL DE CONCRETO ARMADO UTILIZANDO AÇO CA-60 DE 5,0 MM - MONTAGEM. AF_06/2022 | KG | 6.43 | 14.65 | 20.05 | 17.59 |  | 20.05 | 0 | 0 | Item
7.6 | ARMAÇÃO DE BLOCO UTILIZANDO AÇO CA-50 DE 10 MM - MONTAGEM. AF_01/2024 | KG | 25.5 | 14.47 | 20.05 | 17.37 |  | 20.05 | 0 | 0 | Item
7.7 | ALVENARIA DE VEDAÇÃO DE BLOCOS CERÂMICOS FURADOS NA VERTICAL DE 9X14X19 CM E ARGAMASSA DE ASSENTAMENTO COM PREPARO EM BETONEIRA. | M² | 7.75 | 66.94 | 20.05 | 80.36 |  | 20.05 | 0 | 0 | Item
7.8 | CHAPISCO APLICADO EM ALVENARIAS E ESTRUTURAS DE CONCRETO INTERNAS, COM COLHER DE PEDREIRO. ARGAMASSA TRAÇO 1:3 COM PREPARO EM BETONEIRA 400L. AF_10/2022 | M2 | 69 | 4.95 | 20.05 | 5.94 |  | 20.05 | 0 | 0 | Item
7.9 | MASSA ÚNICA, EM ARGAMASSA TRAÇO 1:2:8, PREPARO MECÂNICO, APLICADA MANUALMENTE EM PAREDES INTERNAS DE AMBIENTES COM ÁREA ENTRE 5M² E 10M², E = 17,5MM, COM TALISCAS. AF_03/2024 | M2 | 69 | 39.4 | 20.05 | 47.3 |  | 20.05 | 0 | 0 | Item
7.10 | FORNECIMENTO E ASSENTAMENTO DE CAPA CERÂMICA PARA MURO | M | 17.6 | 19.41 | 20.05 | 23.3 |  | 20.05 | 0 | 0 | Item
7.11 | APLICAÇÃO DE FUNDO PREPARADOR ACRÍLICO BASE ÁGUA EM PAREDES, UMA DEMÃO (COMPOSIÇÃO BASEADA NA 88485-SINAP) | M² | 69 | 3.61 | 20.05 | 4.33 |  | 20.05 | 0 | 0 | Item
7.12 | APLICAÇÃO MANUAL DE PINTURA COM TINTA BORRACHA LÍQUIDA EM PAREDES - TRÊS DEMÃOS (COMPOSIÇÃO BASEADA NA 88489-SINAP) | M² | 69 | 32.31 | 20.05 | 38.79 |  | 20.05 | 0 | 0 | Item
8 | COBERTURA METÁLICA | [8 empty] | 0 | Etapa
8.1 | COMPOSIÇÃO PARAMÉTRICA PARA EXECUÇÃO DE COBERTURA EM CASAS COM ESTRUTURA DE TESOURA METÁLICA, DUAS ÁGUAS, TELHA DE FIBROCIMENTO E SEM PLATIBANDA. AF_11/2023 | M2 | 30.75 | 227.34 | 20.05 | 272.92 |  | 20.05 | 0 | 0 | Item
9 | LIMPEZA | [8 empty] | 0 | Etapa
9.1 | LIMPEZA FINAL DA OBRA | M2 | 220.04 | 5.74 | 20.05 | 6.89 |  | 20.05 | 0 | 0 | Item
Valor total R$ | [8 empty] | 0
Itens com 'Custo Un. R$' na cor azul são de contrapartida do município, por isso seu custo deve permanecer zero!
Itens com 'Custo Un. R$' na cor amarela serão executados pela empresa contratante!
0
0

## Cronograma
Prefeitura Municipal de Schroeder - SC
Orcamento de obra - PINTURA E REPAROS NO CREAS
Data: | 14/08/2024
Empresa: | 0 |  |  |  |  | Telefone:
CNPJ: |  |  | Cidade: | 0 |  |  | UF: | 0
Item | Etapa | Total R$ | % Mês 1 | R$ Mês 1 | % Mês 2 | R$ Mês 2 | % Total | R$ Total
1 | SERVIÇOS INICIAIS | 0 | 100 | 0 | 0 | 0 | 100 | 0
2 | LIMPEZA | 0 | 100 | 0 | 0 | 0 | 100 | 0
3 | RESTAURAÇÃO DA EDIFICAÇÃO | 0 | 100 | 0 | 0 | 0 | 100 | 0
4 | PINTURA INTERNA | 0 | 70 | 0 | 30 | 0 | 100 | 0
5 | PINTURA EXTERNA | 0 | 50 | 0 | 50 | 0 | 100 | 0
6 | CALÇADA | 0 | 0 | 0 | 100 | 0 | 100 | 0
7 | MURO | 0 | 0 | 0 | 100 | 0 | 100 | 0
8 | COBERTURA METÁLICA | 0 | 0 | 0 | 100 | 0 | 100 | 0
9 | LIMPEZA | 0 | 0 | 0 | 100 | 0 | 100 | 0
Totais cronograma |  | 0 | 0 |  | 0 |  | #DIV/0! | 0

## BDI Principal
Prefeitura Municipal de Schroeder - SC
Orcamento de obra - PINTURA E REPAROS NO CREAS
Data: | 14/08/2024
Empresa: | 0 |  |  |  |  | Telefone:
CNPJ: |  |  | Cidade: | 0 |  |  | UF: | 0
Item | 1º quartil | 3º quartil | Proposto | Identificação
AC | 3 | 5.5 | 3 | Administração Central |  |  |  |  | 0.03
S+G | 0.8 | 1 | 0.8 | Seguro e Garantia |  |  |  |  | 0.008
R | 0.97 | 1.27 | 0.97 | Risco |  |  |  |  | 0.0097
DF | 0.59 | 1.39 | 0.72 | Despesas Financeiras |  |  |  |  | 0.0072
L | 6.16 | 8.96 | 6.2 | Lucro |  |  |  |  | 0.062
I* | 5.65 | 10.65 | 6.65 | Tributos * |  |  |  |  | 0.0665
|  | Total | 20.05
[5 empty] | PIS e COFINS |  |  | 3.65 | 0.0365
[5 empty] | Alíquota ISS |  |  | 3 | 0.03
[5 empty] | Base de cálculo |  |  | 100
[5 empty] | ISS Aplicável |  |  | 3 | 0.03
[5 empty] | Cont. Prev. s/Rec.Bruta |  |  | 0
0
0

## BDI Diferenciado
Prefeitura Municipal de Schroeder - SC
Orcamento de obra - PINTURA E REPAROS NO CREAS
Data: | 14/08/2024
Empresa: | 0 |  |  |  |  | Telefone:
CNPJ: |  |  | Cidade: | 0 |  |  | UF: | 0
Item | 1º quartil | 3º quartil | Proposto | Identificação
AC | 1.5 | 4.49 | 0 | Administração Central |  |  |  |  | 0
S+G | 0.3 | 0.82 | 0 | Seguro e Garantia |  |  |  |  | 0
R | 0.56 | 0.89 | 0 | Risco |  |  |  |  | 0
DF | 0.85 | 1.11 | 0 | Despesas Financeiras |  |  |  |  | 0
L | 3.5 | 6.22 | 0 | Lucro |  |  |  |  | 0
I* | 5.65 | 10.65 | 3.65 | Tributos * |  |  |  |  | 0.0365
|  | Total | 3.79
[5 empty] | PIS e COFINS |  |  | 3.65 | 0.0365
[5 empty] | Cont. Prev. s/Rec.Bruta |  |  | 0
0
0

## BDI (Fator K e TRDE)
Prefeitura Municipal de Schroeder - SC
Orcamento de obra - PINTURA E REPAROS NO CREAS
Data: | 14/08/2024
Empresa: | 0 |  |  |  | Telefone:
CNPJ: |  |  | Cidade: | 0 |  | UF: | 0
K1= | 1.1428 | Encargos sociais incidentes sobre a mão de obra
k2= | 0.2 | Administração central (overhead)
k3= | 0.12 | Margem bruta
k4= | 0 | Impostos (PIS + COFINS + ISS)
K | 2.6239 | {[(1+k1+k2)(1+k3)]/(1-k4)}
TRDE | 1.12 | [(1+k3)/(1-k4)]
0
0

## Material e Serviços
Prefeitura Municipal de Schroeder - SC
Orcamento de obra - PINTURA E REPAROS NO CREAS
Data: | 14/08/2024
Empresa: | 0 |  |  |  |  | Telefone:
CNPJ: |  |  | Cidade: | 0 |  |  | UF: | 0
Item | Descrição dos itens | U.M. | Qtde. | Preço Un. R$ | Material R$ | Serviço R$ | Total Material R$ | Total Serviço R$ | Total R$
1 | SERVIÇOS INICIAIS | [5 empty] | 0 | 0 | 0 | Etapa
1.1 | PLACA DE OBRA EM CHAPA DE AÇO GALVANIZADO (DIMENSÕES CONFORME MEMORIAL) - INCLUSO SARRAFO DE MADEIRA, PONTALETE, PLACA DE OBRA, PREÇO DE AÇO, CARPINTEIRO, SERVENTE, CONCRETO MAGRO. | M2 | 2 | 0 |  | 0 | 0 | 0 | 0
1.2 | LOCACAO DE ANDAIME METALICO TUBULAR DE ENCAIXE, TIPO DE TORRE, CADA PAINEL COM LARGURA DE 1 ATE 1,5 M E ALTURA DE *1,00* M, INCLUINDO DIAGONAL, BARRAS DE LIGACAO, SAPATAS OU RODIZIOS E DEMAIS ITENS NECESSARIOS A MONTAGEM (NAO INCLUI INSTALACAO) | MXMES | 6 | 0 |  | 0 | 0 | 0 | 0
1.3 | MONTAGEM E DESMONTAGEM DE ANDAIME TUBULAR TIPO “TORRE” (EXCLUSIVE ANDAIME E LIMPEZA). AF_11/2017 | M | 3 | 0 |  | 0 | 0 | 0 | 0
1.4 | LOCAÇÃO DE CAÇAMBA COM CAPACIDADE 5,0 M3 - INCLUSO UMA TROCA, TRANSPORTE E DESTINAÇÃO DOS ENTULHOS ORIUNDOS DA OBRA | MÊS | 3 | 0 |  | 0 | 0 | 0 | 0
2 | LIMPEZA | [5 empty] | 0 | 0 | 0 | Etapa
2.1 | LIMPEZA DE SUPERFÍCIE COM JATO DE ALTA PRESSÃO. AF_04/2019 | M2 | 676.58 | 0 |  | 0 | 0 | 0 | 0
3 | RESTAURAÇÃO DA EDIFICAÇÃO | [5 empty] | 0 | 0 | 0 | Etapa
3.1 | IMPERMEABILIZAÇÃO DE SUPERFÍCIE COM MEMBRANA ACRÍLICA, 3 DEMÃOS. AF_09/2023 | M2 | 227.7 | 0 |  | 0 | 0 | 0 | 0
3.2 | TRATAMENTO DE FISSURA COM APLICAÇÃO DE MASSA ACRILICA ESPECIAL | M | 300 | 0 |  | 0 | 0 | 0 | 0
3.3 | TRATAMENTO DE TRINCA COM TELA DE POLIESTER | M2 | 30 | 0 |  | 0 | 0 | 0 | 0
3.4 | TRATAMENTO DE TRINCA/RACHADURA GRAMPEADA COM ACO CA-60, 5,0 MM, DOBRADO E CORTADO | KG | 15.4 | 0 |  | 0 | 0 | 0 | 0
3.5 | GRAUTE FGK=20 MPA PARA FECHAMENTO DAS FISSURAS, TRINCAS E RACHADURAS; TRAÇO 1:1,8:2,1:0,4 (EM MASSA SECA DE CIMENTO/ AREIA GROSSA/ BRITA 0/ ADITIVO) - PREPARO MECÂNICO COM BETONEIRA 400 L. AF_09/2021 | M3 | 2.25 | 0 |  | 0 | 0 | 0 | 0
3.6 | PAREDE COM SISTEMA EM CHAPAS DE GESSO PARA DRYWALL, USO INTERNO, COM UMA FACE SIMPLES E ESTRUTURA METÁLICA COM GUIAS SIMPLES PARA PAREDES COM ÁREA LÍQUIDA MENOR QUE 6 M2, COM VÃOS. AF_07/2023_PS | M2 | 1.8 | 0 |  | 0 | 0 | 0 | 0
4 | PINTURA INTERNA | [5 empty] | 0 | 0 | 0 | Etapa
4.1 | PREPARO DE SUPERFÍCIE PARA PINTURA - LIXAMENTO E LIMPEZA | M2 | 557.27 | 0 |  | 0 | 0 | 0 | 0
4.2 | FUNDO SELADOR ACRÍLICO, APLICAÇÃO MANUAL, UMA DEMÃO. AF_04/2023 | M2 | 557.27 | 0 |  | 0 | 0 | 0 | 0
4.3 | PINTURA LÁTEX ACRÍLICA PREMIUM, APLICAÇÃO MANUAL, DUAS DEMÃOS. AF_04/2023 | M2 | 557.27 | 0 |  | 0 | 0 | 0 | 0
4.4 | EMASSAMENTO COM MASSA LÁTEX, APLICAÇÃO EM PAREDE, DUAS DEMÃOS, LIXAMENTO MANUAL. AF_04/2023 | M2 | 37.32 | 0 |  | 0 | 0 | 0 | 0
4.5 | LIXAMENTO DE MADEIRA PARA APLICAÇÃO DE FUNDO OU PINTURA. AF_01/2021 | M2 | 62.66 | 0 |  | 0 | 0 | 0 | 0
4.6 | PINTURA FUNDO NIVELADOR ALQUÍDICO BRANCO EM MADEIRA. AF_01/2021 | M2 | 62.66 | 0 |  | 0 | 0 | 0 | 0
4.7 | PINTURA TINTA DE ACABAMENTO (PIGMENTADA) ESMALTE SINTÉTICO ACETINADO EM MADEIRA, 2 DEMÃOS. AF_01/2021 | M2 | 62.66 | 0 |  | 0 | 0 | 0 | 0
5 | PINTURA EXTERNA | [5 empty] | 0 | 0 | 0 | Etapa
5.1 | PREPARO DE SUPERFÍCIE PARA PINTURA - LIXAMENTO E LIMPEZA | M2 | 211.06 | 0 |  | 0 | 0 | 0 | 0
5.2 | APLICAÇÃO DE FUNDO PREPARADOR ACRÍLICO BASE ÁGUA EM PAREDES, UMA DEMÃO (COMPOSIÇÃO BASEADA NA 88485-SINAP) | M² | 211.06 | 0 |  | 0 | 0 | 0 | 0
5.3 | APLICAÇÃO MANUAL DE PINTURA COM TINTA BORRACHA LÍQUIDA EM PAREDES - TRÊS DEMÃOS (COMPOSIÇÃO BASEADA NA 88489-SINAP) | M² | 211.06 | 0 |  | 0 | 0 | 0 | 0
5.4 | LIXAMENTO MANUAL EM SUPERFÍCIES METÁLICAS EM OBRA. AF_01/2020 | M2 | 2.4 | 0 |  | 0 | 0 | 0 | 0
5.5 | PINTURA COM TINTA ALQUÍDICA DE FUNDO (TIPO ZARCÃO) APLICADA A ROLO OU PINCEL SOBRE SUPERFÍCIES METÁLICAS (EXCETO PERFIL) EXECUTADO EM OBRA (POR DEMÃO). AF_01/2020 | M2 | 2.4 | 0 |  | 0 | 0 | 0 | 0
5.6 | PINTURA COM TINTA ALQUÍDICA DE ACABAMENTO (ESMALTE SINTÉTICO FOSCO) APLICADA A ROLO OU PINCEL SOBRE SUPERFÍCIES METÁLICAS (EXCETO PERFIL) EXECUTADO EM OBRA (POR DEMÃO). AF_01/2020 | M2 | 2.4 | 0 |  | 0 | 0 | 0 | 0
6 | CALÇADA | [5 empty] | 0 | 0 | 0 | Etapa
6.1 | DEMOLIÇÃO DE PISO DE CONCRETO SIMPLES, DE FORMA MECANIZADA COM MARTELETE, SEM REAPROVEITAMENTO. AF_09/2023 | M3 | 1.1 | 0 |  | 0 | 0 | 0 | 0
6.2 | EXECUÇÃO DE PASSEIO (CALÇADA) OU PISO DE CONCRETO COM CONCRETO MOLDADO IN LOCO, USINADO, ACABAMENTO CONVENCIONAL, ESPESSURA 8 CM, ARMADO. AF_08/2022 | M2 | 18.3 | 0 |  | 0 | 0 | 0 | 0
6.3 | ARMAÇÃO DE BLOCO UTILIZANDO AÇO CA-50 DE 10 MM - MONTAGEM. AF_01/2024 | KG | 9.5 | 0 |  | 0 | 0 | 0 | 0
6.4 | PINTURA DE PISO COM TINTA ACRÍLICA, APLICAÇÃO MANUAL, 2 DEMÃOS, INCLUSO FUNDO PREPARADOR. AF_05/2021 | M2 | 130.7 | 0 |  | 0 | 0 | 0 | 0
7 | MURO | [5 empty] | 0 | 0 | 0 | Etapa
7.1 | DEMOLIÇÃO DE PILARES E VIGAS EM CONCRETO ARMADO, DE FORMA MECANIZADA COM MARTELETE, SEM REAPROVEITAMENTO. AF_09/2023 | M3 | 0.07 | 0 |  | 0 | 0 | 0 | 0
7.2 | DEMOLIÇÃO DE ALVENARIA DE BLOCO FURADO, DE FORMA MANUAL, SEM REAPROVEITAMENTO. AF_09/2023 | M3 | 0.26 | 0 |  | 0 | 0 | 0 | 0
7.3 | FÔRMAS DE TÁBUAS DE PINHO - UTILIZAÇÃO DE 2 VEZES - CONFECÇÃO, INSTALAÇÃO E RETIRADA | M² | 6.89 | 0 |  | 0 | 0 | 0 | 0
7.4 | CONCRETO FCK = 25MPA, TRAÇO 1:2,3:2,7 (EM MASSA SECA DE CIMENTO/ AREIA MÉDIA/ BRITA 1) - PREPARO MECÂNICO COM BETONEIRA 400 L. AF_05/2021 | M3 | 0.31 | 0 |  | 0 | 0 | 0 | 0
7.5 | ARMAÇÃO DE PILAR OU VIGA DE ESTRUTURA CONVENCIONAL DE CONCRETO ARMADO UTILIZANDO AÇO CA-60 DE 5,0 MM - MONTAGEM. AF_06/2022 | KG | 6.43 | 0 |  | 0 | 0 | 0 | 0
7.6 | ARMAÇÃO DE BLOCO UTILIZANDO AÇO CA-50 DE 10 MM - MONTAGEM. AF_01/2024 | KG | 25.5 | 0 |  | 0 | 0 | 0 | 0
7.7 | ALVENARIA DE VEDAÇÃO DE BLOCOS CERÂMICOS FURADOS NA VERTICAL DE 9X14X19 CM E ARGAMASSA DE ASSENTAMENTO COM PREPARO EM BETONEIRA. | M² | 7.75 | 0 |  | 0 | 0 | 0 | 0
7.8 | CHAPISCO APLICADO EM ALVENARIAS E ESTRUTURAS DE CONCRETO INTERNAS, COM COLHER DE PEDREIRO. ARGAMASSA TRAÇO 1:3 COM PREPARO EM BETONEIRA 400L. AF_10/2022 | M2 | 69 | 0 |  | 0 | 0 | 0 | 0
7.9 | MASSA ÚNICA, EM ARGAMASSA TRAÇO 1:2:8, PREPARO MECÂNICO, APLICADA MANUALMENTE EM PAREDES INTERNAS DE AMBIENTES COM ÁREA ENTRE 5M² E 10M², E = 17,5MM, COM TALISCAS. AF_03/2024 | M2 | 69 | 0 |  | 0 | 0 | 0 | 0
7.10 | FORNECIMENTO E ASSENTAMENTO DE CAPA CERÂMICA PARA MURO | M | 17.6 | 0 |  | 0 | 0 | 0 | 0
7.11 | APLICAÇÃO DE FUNDO PREPARADOR ACRÍLICO BASE ÁGUA EM PAREDES, UMA DEMÃO (COMPOSIÇÃO BASEADA NA 88485-SINAP) | M² | 69 | 0 |  | 0 | 0 | 0 | 0
7.12 | APLICAÇÃO MANUAL DE PINTURA COM TINTA BORRACHA LÍQUIDA EM PAREDES - TRÊS DEMÃOS (COMPOSIÇÃO BASEADA NA 88489-SINAP) | M² | 69 | 0 |  | 0 | 0 | 0 | 0
8 | COBERTURA METÁLICA | [5 empty] | 0 | 0 | 0 | Etapa
8.1 | COMPOSIÇÃO PARAMÉTRICA PARA EXECUÇÃO DE COBERTURA EM CASAS COM ESTRUTURA DE TESOURA METÁLICA, DUAS ÁGUAS, TELHA DE FIBROCIMENTO E SEM PLATIBANDA. AF_11/2023 | M2 | 30.75 | 0 |  | 0 | 0 | 0 | 0
9 | LIMPEZA | [5 empty] | 0 | 0 | 0 | Etapa
9.1 | LIMPEZA FINAL DA OBRA | M2 | 220.04 | 0 |  | 0 | 0 | 0 | 0
Valor total R$ | [6 empty] | 0 | 0 | 0
0
0

## Repositório (hidden)
20.05
3.79
2.6239
1.12